## Sheet1
|  | AC SIDE (INPUT) MEASUREMENTS | [7 empty] | DC SIDE (OUTPUT) MEASUREMENTS
|  | VIN | IIN | PIN | QIN | P.F | Φ | IIN | IIN | VOUT | VO,RIPPLE | IOUT | POUT
|  | (VRMS) | (ARMS) | (W) | (VAR) |  |  | THD-F % | THD-R % | (VAVG) | (VP-P) | (AAVG) | (W)
R Load | α = 0˚ | 141.4V | 3.6A | 1527W | 23.81VAR | 0.9999 | -0.8899° | %30.52 | %29.19 | 330.7V | 46.4V | 4.593A | 1519W
| α = 60 | 141.4V | 1.775A | 479W | 581.3VAR | 0.6359 | -50.51 | %62.8 | %53.18 | 159V | 300V | 2.212A | 351.7W
R-L Load | α = 0˚ | 141.4V | 3.594A | 1524W | 27.67VAR | 0.9998 | -1.04° | %30.89 | %29.51 | 330.7V | 46.5V | 4.594A | 1519W
| α = 60 | 141.4V | 1.766A | 371.9A | 650.3VAR | 0.4965 | -60.23 | %30.59 | %29.25 | 158.9V | 297.7V | 2.254A | 358.1W | Commutation interval (μs)
R-L Load and LAC | α = 0˚ | 141.4V | 3.503A | 1459W | 284.9VAR | 0.9815 | -11.05° | %24.84 | %24.11 | 323.9V | 57.52V | 4.5A | 1458W | 842usec
| α = 60 | 141.4V | 1.732A | 358.6W | 641.6VAR | 0.4879 | -60.8° | %30.09 | %28.81 | 155.9V | 288.8V | 2.211A | 344.7W | 70usec
| α = 75˚ | 141.4V | 0.866A | 89.58W | 356.3VAR | 0.2438 | -75.89 | %31.46 | %30.01 | 80.28V | 322.6V | 1.111A | 89.21W | 30usec
R-L Load and LAC with F.W.D. | α = 0˚ | 141.4V | 3.503A | 1459W | 284.8VAR | 0.9815 | -11.05° | %24.84 | %24.11 | 323.9V | 57.6V | 4.5A | 1458W
| α = 60 | 141.4V | 1.732A | 358.6W | 641.6VAR | 0.4879 | -60.8° | %30.09 | %28.81 | 155.9V | 288.9V | 2.211A | 344.7W
| α = 75˚ | 141.4V | 0.8351A | 111.5W | 336.3VAR | 0.3147 | -71.66° | %50.82 | %45.31 | 90.28V | 234.2V | 1.058A | 95.47W
|  | AC SIDE (INPUT) MEASUREMENTS | [7 empty] | DC SIDE (OUTPUT) MEASUREMENTS
|  | VIN | IIN | PIN | QIN | P.F | Φ | IIN | IIN | VOUT | VO,RIPPLE | IOUT | POUT
|  | (VRMS) | (ARMS) | (W) | (VAR) |  |  | THD-F % | THD-R % | (VAVG) | (VP-P) | (AAVG) | (W)
R Load | α = 0˚
α = 60
R-L Load | α = 0˚
| α = 60 | [12 empty] | Commutation interval (μs)
R-L Load and LAC | α = 0˚
α = 60
α = 75˚
R-L Load and LAC with F.W.D. | α = 0˚
α = 60
α = 75˚