## Sheet1
Simulation Results
|  | AC SIDE (INPUT) MEASUREMENTS | [7 empty] | DC SIDE (OUTPUT) MEASUREMENTS
|  | VIN | IIN | PIN | QIN | P.F | Φ | IIN | IIN | VOUT | VO,RIPPLE | IOUT | POUT
|  | (VRMS) | (ARMS) | (W) | (VAR) |  |  | THD-F % | THD-R % | (VAVG) | (VP-P) | (AAVG) | (W)
R Load | α = 0˚ | 139V | 3.537A | 491.6W | 7.688VAR | 0.9999 | -0.8936° | %30.52 | %29.19 | 325.1V | 45.34V | 4.515A | 1467W
| α = 60 | 139V | 1.745A | 154.2W | 187.1VAR | 0.6359 | -50.51 | %62.8 | %53.18 | 156.3V | 292.4V | 2.173A | 339.6W
R-L Load | α = 0˚ | 138V | 3.507A | 483.8W | 8.783VAR | 0.9998 | -1.04° | %30.89 | %29.51 | 322.7V | 45.02V | 4.483A | 1447W
| α = 60 | 138V | 1.723A | 118.1W | 206.4VAR | 0.4965 | -60.23 | %30.59 | %29.25 | 155.1V | 292.1V | 2.199A | 341W | Commutation interval (μs)
R-L Load and LAC | α = 0˚ | 130V | 3.22A | 410.9W | 80.23VAR | 0.9815 | -11.05° | %24.84 | %24.11 | 297.8V | 44.37V | 4.137A | 1232W | 810usec
| α = 60 | 130V | 1.593A | 101W | 180.7VAR | 0.4879 | -60.8° | %30.09 | %28.81 | 143.3V | 264.9V | 2.033A | 291.2W | 70usec
| α = 75˚ | 135V | 0.827A | 27.21W | 108.2VAR | 0.2438 | -75.89 | %31.46 | %30.01 | 76.63V | 314.0V | 1.061A | 81.23W | 25usec
R-L Load and LAC with F.W.D. | α = 0˚ | 141.4V | 3.503A | 1459W | 284.8VAR | 0.9815 | -11.05° | %24.84 | %24.11 | 323.9V | 57.6V | 4.5A | 1458W
| α = 60 | 141.4V | 1.732A | 358.6W | 641.6VAR | 0.4879 | -60.8° | %30.09 | %28.81 | 155.9V | 288.9V | 2.211A | 344.7W
| α = 75˚ | 141.4V | 0.8351A | 111.5W | 336.3VAR | 0.3147 | -71.66° | %50.82 | %45.31 | 90.28V | 234.2V | 1.25A | 112.9W
Experimental Results
|  | AC SIDE (INPUT) MEASUREMENTS | [7 empty] | DC SIDE (OUTPUT) MEASUREMENTS
|  | VIN | IIN | PIN | QIN | P.F | Φ | IIN | IIN | VOUT | VO,RIPPLE | IOUT | POUT
|  | (VRMS) | (ARMS) | (W) | (VAR) |  |  | THD-F % | THD-R % | (VAVG) | (VP-P) | (AAVG) | (W)
R Load | α = 0˚ | 139 | 3.44 | 464 | 177 | 0.93 | 21 | 28.7 | 27.6 | 323 | 64 | 4.07 | 1350
| α = 60 | 140 | 2.03 | 130 | 245 | 0.47 | 62 | 105 | 41 | 145 | 280 | 1.87 | 375
R-L Load | α = 0˚ | 138 | 3.12 | 404 | 161 | 0.93 | 22 | 28.4 | 27.3 | 320 | 68 | 3.64 | 1190
| α = 60 | 139 | 1.35 | 83 | 170 | 0.44 | 64 | 29.9 | 28.7 | 142 | 476 | 1.6 | 233 | Commutation interval (μs)
R-L Load and LAC | α = 0˚ | 130 | 2.81 | 348 | 116 | 0.95 | 18.5 | 25.0 | 24.3 | 299 | 72 | 3.40 | 1050 | 720
| α = 60 | 130 | 1.23 | 66 | 146 | 0.41 | 66 | 30.1 | 28.9 | 130 | 344 | 1.49 | 201 | 80
| α = 75˚ | 135 | 0.38 | 7.6 | 50.9 | 0.147 | 82 | 47.1 | 42.5 | 40 | 336 | 0.63 | 29.1 | 21
R-L Load and LAC with F.W.D. | α = 0˚ | 133 | 2.86 | 365 | 161 | 0.92 | 24 | 25.1 | 24.3 | 305 | 76 | 3.49 | 1090
| α = 60 | 133 | 1.24 | 78 | 180 | 0.4 | 66 | 30.4 | 29 | 133 | 348 | 1.53 | 213
| α = 75˚ | 130 | 0.46 | 15 | 65 | 0.23 | 77 | 66.3 | 54.9 | 61 | 320 | 0.72 | 46.1